## Arkusz1
załącznik nr 3
Oświadczenie Wykonawcy o oferowanym systemie konferencyjneym do Sali Sesyjnej Urzędu Miasta Czeladź"
Lp. | nazwa |  | parametry oferowanego sprzętu
1. | Jednostka centralna systemu dyskusyjnego O parametrach zgodnych nie gorszych od: Bezobsługowe sterowanie przebiegiem konferencji,optyczny interfejs sieci ułatwiający podłączenie, technologia sieci lub pętli nadmiarowej, obsługa maks. 150 bezprzewodowych pulpitów, obsługa maks. 93 pulpitów tłumaczy, porty szeregowe do podłączenia komputera i kamery, wbudowany wyświetlacz alfanumeryczny, informacja o stanie pracy, wyświetlanie funkcji podczas konfiguracji systemu, możliwość montażu w szafie rakowej 19”, wysokość 2U, Waga 7 kg., wyjście optyczne do podłączenia punktu dostępowego, 2 x port RS-232, wyjście słuchawkowe 3,5 mm(0,14”)stereo, 2 x XLR wejście (zewnętrze mikrofony), 2 x stereo Cinch (wejście), 2 x stereo Cinch (wyjście) | Producent ………………….. Model ………………………. Typ…………………………..
2. | Bezprzewodowy pulpit dyskusyjny o parametrach zgodnych nie gorszych od: Może służyć jako pulpit uczestnika lub przewodniczącego, osobny zestaw akumulatorów, łatwy w wymianie i ładowaniu, zaawansowane techniki oszczędzania energii, odporność na zakłócenia elektromagnetyczne, automatyczne wyłączanie mikrofonów, automatyczne wyszukiwanie sieci automatyczne wyłączanie po znalezieniu się poza zasięgiem sieci, waga bez akumulatorka 485 g., pasmo przenoszenia 30 Hz - 20 kHz, podświetlana obwódka przycisków identyfikująca stan pracy pulpitu, wbudowany wskaźnik braku zasięgu, wbudowany wskaźnik rozładowania akumulatorka, odporny na zakłócenia zewnętrzne (np. telefony komórkowe itd.) | Producent ………………….. Model ………………………. Typ…………………………..
3. | Mikrofon dedykowany do pulpitu bezprzewodowego o parametrach zgodnych nie gorszych od: System szybkiego montażu w pulpicie, sygnalizator LED umożliwiający identyfikacje stanu pracy mikrofonu, długość min. 480 mm., kolor srebrny | Producent ………………….. Model ………………………. Typ…………………………..
4. | Kabel światłowodowy (dedykowany) o parametrach zgodnych nie gorszych od: Pozwalający na podłączenie Jednostki Centralnej z Punktem Dostępowym o długości 5 m | Zgodne / niezgodne
5. | Zestaw 10-ciu ramek do pulpitów o parametrach zgodnych nie gorszych od: Umożliwiające dopasowanie kolorystyczne pulpitu do otoczenia, do wyboru 5 – opcji kolorystycznych | Producent ………………….. Model ………………………. Typ…………………………..
6. | Zestaw 10-ciu przycisków (przewodniczący) o parametrach zgodnych nie gorszych od: Umożliwiające identyfikacje pulpitu przewodniczącego, przyciski dedykowane do pulpitu bezprzewodowego | Producent ………………….. Model ………………………. Typ…………………………..
7. | Akumulatorki do pulpitów p parametrach zgodnych nie gorszych od: Długa żywotność bez zmniejszenia pojemności , 20 godzin standardowego użytkowania przy pełnym naładowaniu, pełne ładowanie w ciągu 3 godzin , wbudowany mikroprocesor sterujący procesem ładowania, technologia litowo-jonowa, wskaźnik LED poziomu ładowania oraz przycisk testowy, pojemność 4800 mAh, napięcie wyjściowe 7,2 VDC | Producent ………………….. Model ………………………. Typ…………………………..
8. | Ładowarka akumulatorów o parametrach zgodnych nie gorszych od: Jednoczesne ładowanie maks. 5 pakietów akumulatorów , czas ładowania od stanu pełnego rozładowania – 3 godziny, przelotowe złącze zasilania sieciowego, zasilacz z automatycznym wyborem napięcia zasilania 100 – 240 VAC, indywidualny wskaźnik poziomu ładowania dla każdego gniazda ładowania, waga(bez akumulatorów)nie większa niż 1.4 kg. | Producent ………………….. Model ………………………. Typ…………………………..
9. | Bezprzewodowy Punkt dostępowy o parametrach zgodnych nie gorszych od: Łatwość instalacji w najbardziej dogodnym miejscu, możliwość montażu na suficie, ścianie lub mównicy, bezpieczna, chroniona cyfrowo komunikacja bezprzewodowa, typowy zasięg o promieniu 30 m, wskaźnik LED sygnalizujący stan pracy systemu, pasmo komunikacji 2,4 GHz, wskaźniki LED sygnalizujące stan systemu | Producent ………………….. Model ………………………. Typ…………………………..
10. | Statyw do mońtażu Punktu dostępowego o parametrach zgodnych nie gorszych od: Statyw składany, lekka konstrukcja aluminiowa, usztywniana, składana podstawa, średnica rury 36 mm , w zestawie kołnierz redukcyjny M10 x 12 , łatwy montaż/demontaż statywu, regulowana wysokość | Producent ………………….. Model ………………………. Typ…………………………..
11. | Walizka transportowa (dedykowana) o parametrach zgodnych nie gorszych od: Lekka konstrukcja aluminiowa, metalowe zamki zatrzaskowe, wyściółka z gąbki poliuretanowej, kolor jasno-szary, możliwość spakowania jednostki centralnej, możliwość spakowania punktu dostępowego | Producent ………………….. Model ………………………. Typ…………………………..
12. | Walizka transportowa (dedykowana) o parametrach zgodnych nie gorszych od: Lekka konstrukcja aluminiowa, metalowe zamki zatrzaskowe, wyściółka z gąbki poliuretanowej, kolor jasno-szary, możliwość umieszczenia 10 –ciu pulpitów bezprzewodowych, możliwość umieszczenia 2-ch ładowarek pakietów akumulatorów | Producent ………………….. Model ………………………. Typ…………………………..
……………………………………………
Data…………………………………………… |  | (podpis osoby/osób uprawnionej do reprezentowania oferenta)